## Motor M82 - EXEMPLO
ENSAIO ESTÁTICO DE MOTOR - Divisão de Combustão e Propulsão ¦ Bravo Aerospace - Laboratório de Jato Propulsão - Univap
Nome do Motor |  | F59
Data |  | 2022-11-17
Hora |  | 17h00
LOCAL DO ENSAIO
Local do Ensaio |  | LJP - Gramado ao lado
g - Gravidade Local |  | [m/s²] | 9.8066
Altitute Local |  | [m] | 585
T - Temperatura Local |  | [°C] | 28
p - Pressão Atmosférica |  | [hPa] | 1013
SISTEMA DE IGNIÇÃO
Pavio chinês |  | X | 1 unidade
Skib |  | X | 1
Cabo de Energia |  | X | 30 m, CABO BRANCO
Bateria |  | X | 7 V, 7Ah
Acionador |  | X | Caixinha do Silas
SISTEMA DE AQUISIÇÃO DE DADOS
Banco-Estático |  | Mesa padrão 2022 montada na vertical fixada no solo
Célula de Carga |  | 100 kg
Interface |  | Célula ligada em Módulo HX com Arduino Uno ligado na fonte elétrica e dados gravados em SD Card
Taxa de Aquisição [Hz] |  | 13 Hz
Dados obtidos com o Banco-Estático |  |  |  | Propriedades do Motor |  |  | OBSERVAÇÕES | Tudo ocorreu conforme o esperado. Não ejetou tampão nem tubeira.
Tempo de Operação [s] | Empuxo medido [kgf] | Empuxo [N] (kgf x g) |  | Elemento | Unid. | Valor
0 | 0 | 0 | 0 | Comprimento do grão | [mm] | 90
0.076923 | 0.174 | 1.7063 | 0.076923 | Diâmetro do grão | [mm] | 9
0.15385 | 0.61 | 5.982 | 0.15385 | Massa do motor carregado | [g] | 240
0.23077 | 0.894 | 8.7671 | 0.23077 | Massa do motor vazio | [g] | 162
0.30769 | 1.203 | 11.7973 | 0.30769 | mp - Massa de propelente útil | [g] | 78
0.38462 | 1.705 | 16.7203 | 0.38462 | Emed - Empuxo médio | [N] | 13.9512
0.46154 | 2.258 | 22.1433 | 0.46154 | Emáx - Empuxo máximo | [N] | 24.8205
0.53846 | 2.5 | 24.5165 | 0.53846 | t-Emáx - Tempo para o Emáx | [s] | 0.61538
0.61538 | 2.531 | 24.8205 | 0.61538 | tf - Tempo de queima | [s] | 1.3846
0.69231 | 2.497 | 24.4871 | 0.69231 | It - Impulso total | [N.s] | 19.317
0.76923 | 2.407 | 23.6045 | 0.76923 | Classe | [-] | D
0.84615 | 2.276 | 22.3198 | 0.84615 | fm - Fluxo de massa médio | g/s | 56.3333
0.92308 | 2.109 | 20.6821 | 0.92308 | c - Velocidade de exaustão efetiva média | [m/s] | 247.6541
1 | 1.886 | 18.4952 | 1
1.0769 | 1.626 | 15.9455 | 1.0769 | Isp - Impulso específico médio | [s] | 25.2538
1.1538 | 1.278 | 12.5328 | 1.1538 | SFC - Consumo Específico | [s-¹] | 0.039598
1.2308 | 0.668 | 6.5508 | 1.2308
1.3077 | 0.408 | 4.0011 | 1.3077 | ATENÇÃO
1.3846 | 0 | 0 | 1.3846
|  |  | 0 | Não podem haver valores de empuxo 0,000 após o útimo ponto registrado!
0
0
0
0
0
0
0
0
0
0
0
0
0
0
0
0
0
0
0
0
0
0
0
0
0
0
0
0
0
0
0
Para transformar em .txt
Tempo (s) | Empuxo (N)
0 | 0
0.076923 | 1.7063
0.15385 | 5.982
0.23077 | 8.7671
0.30769 | 11.7973
0.38462 | 16.7203
0.46154 | 22.1433
0.53846 | 24.5165
0.61538 | 24.8205
0.69231 | 24.4871
0.76923 | 23.6045
0.84615 | 22.3198
0.92308 | 20.6821
1 | 18.4952
1.0769 | 15.9455
1.1538 | 12.5328
1.2308 | 6.5508
1.3077 | 4.0011
1.3846 | 0
0 | 0
0 | 0
0 | 0
0 | 0
0 | 0
0 | 0
0 | 0
0 | 0
0 | 0
0 | 0
0 | 0
0 | 0
0 | 0
0 | 0
0 | 0
0 | 0
0 | 0
0 | 0
0 | 0
0 | 0
0 | 0
0 | 0
0 | 0
0 | 0
0 | 0
0 | 0
0 | 0
0 | 0
0 | 0
0 | 0
0 | 0
0 | 0
Note on E8: Mateus de Paula Vieira: Fórmula Internacional da Gravidade
Note on E9: Mateus de Paula Vieira: Altímetro ou GPS
Note on E10: Mateus de Paula Vieira: Termômetro
Note on E11: Mateus de Paula Vieira: Barômetro
Note on E13: Mateus de Paula Vieira: X: Havia Colocar n° de unidades dentro do motor.
Note on E14: Mateus de Paula Vieira: X: Havia Colocar n° de unidades dentro do motor.
Note on E15: Mateus de Paula Vieira: X: Havia Colocar nome do cabo e comprimento.
Note on E16: Mateus de Paula Vieira: X: Havia Colocar nome e voltagem.
Note on E17: Mateus de Paula Vieira: X: Havia Colocar nome do acionador. (Maleta, Caixa Laranja, etc.)
Note on D19: Mateus de Paula Vieira: X: Havia Comentar qual era o banco e como foi montado no solo.
Note on D20: Mateus de Paula Vieira: Comentar qual a célula utilizada.
Note on D21: Mateus de Paula Vieira: Comentar como a célula é ligada ao dispositivo que registra os dados.
Note on D22: Mateus de Paula Vieira: A taxa de aquisição de dados é quantos pontos por segundo é possível coletar. 10 Hz = 10 pontos por segundo.
Note on J24: Mateus de Paula Vieira: Escreva tudo o que for importante para a análise posterior dos resultados do ensaio.
Note on B25: Mateus de Paula Vieira: Nessa coluna insere-se os valores de tempo coletados pela bancada. Para taxa de aquisição de dados de 10Hz, cada linha equivale a 0,1 segundos.
Note on C25: Mateus de Paula Vieira: Nesta coluna insere-se os valores de força gerada pelo motor em cada ponto correspondente ao tempo indicado na coluna à esquerda. Esses valores são retirados do .txt gerado pela bancada e sua unidade é o kgf (quilograma-força). A coluna ao lado direito transforma os valores em kgf para Newton (N) multiplicando-os pela aceler. da gravidade (9,785 m/s²).
Note on D25: Mateus de Paula Vieira: Aqui estão os valores da força de empuxo (em N) gerada pelo motor por unidade de tempo. Esses valores vão compôr o gráfico da curva de empuxo. Cada valor em N é o valor medido em kgf multiplicado pelo valor da gravidade local (g) inserido na tabela "Dados do Local do Ensaio" abaixo.
Note on H26: Mateus de Paula Vieira: Medido com Paquímetro
Note on H27: Mateus de Paula Vieira: Medido com Paquímetro
Note on H28: Mateus de Paula Vieira: Massa do motor antes de ir para o banco-estático. MEDIDO EM BALANÇA DE PRECISÃO.
Note on H29: Mateus de Paula Vieira: Massa do motor APÓS a queima. MEDIDO EM BALANÇA DE PRECISÃO.
Note on H30: Mateus de Paula Vieira: mp = massa carregado - massa vazio
Note on H31: Mateus de Paula Vieira: Média de todos os valores de empuxo instântaneo medidos.
Note on H32: Mateus de Paula Vieira: Maior valor de empuxo apresentado pelo motor.
Note on H33: Mateus de Paula Vieira: Instante em que ocorreu o pico de empuxo.
Note on H34: Mateus de Paula Vieira: É o tempo em que houve a última medida de empuxo. Tempo que o empuxo registrado foi 0, indicando que o motor chegou ao final da queima.
Note on H35: Mateus de Paula Vieira: O Valor do It deve ser igual ao valor da área abaixo da curva de empuxo, que é dada pela integral de 0 à tf da equação y(x) indicada no gráfico da curva de empuxo. It também pode ser =mp*c
Note on H36: Mateus de Paula Vieira: De acordo com a NAR
Note on H37: Mateus de Paula Vieira: fm=dm/dt ESTÁ EM g/s, mas o certo para os cálculos é kg/s.
Note on H38: Mateus de Paula Vieira: c=v2 c=F/fm
Note on H40: Mateus de Paula Vieira: Isp=c/g = it/g.mp
Note on H41: Mateus de Paula Vieira: 1/Isp